## Feuil1
Pos. | Nbre | Désignation | Fournisseur | Réf. | Fournisseur | Réf. | Fournisseur | Réf.
| 1 | PCB principal 4 radios | ExpressPCB
| 2 | PCB 20 afficheurs | ExpressPCB
| 2 | PCB 5 afficheurs | IOCard
| 10 | PCB encodeur | Perso | v1 ou v2
| 1 | PCB commutateur | Perso | v1 ou v2
1 | 1 | Porte fusible | Conrad | 536598-62
2 | 2 | Connect. M 2ct détrom. |  |  | GoTronic | 9815
3 | 2 | Connect. F 2ct détrom. |  |  | GoTronic | 9825
4 | 12 | Connect. M 4ct détrom. |  |  | GoTronic | 9817
5 | 12 | Connect. F 4ct détrom. |  |  | GoTronic | 9827
6 | 3 | Connect. M 5ct détrom. |  |  | GoTronic | 9818
7 | 3 | Connect. F 5ct détrom. |  |  | GoTronic | 9828
8 | 3 | Barrette 1R. 36 cts. |  |  | GoTronic | 8000
9 | 16 | Barrette tulipe 32 points |  |  | GoTronic | 8190
10 | 21 | BP mini 6x6mm Lg 6 | Conrad | 700479-62
11 | 3 | potar avec inter 47KB voir axe 4mm ?
12 | 21 | LED blanche Ø 3 mm |  |  | GoTronic ? | 03024-10 | Selectronic | 11.6243-1
13 | 12 | Commutateur Rot. 12 P. |  |  | GoTronic | 7204
14 | 1 | condensateur 10µF 16v |  |  | GoTronic | 4886
15 | 10 | condensateur 100nF | Conrad | 453099-62
16 | 2 | lot 5 Résistances 10k | Conrad | 063653-62
17 | 2 | lot 5 Résistances 100k | Conrad | 063665-62
18 | 1 | lot 5 Résistances 1k | Conrad | 063641-62
19 | 2 | lot 5 Résistances 27ohm | Conrad | 063622-62
20 | 1 | lot 5 Résistances 82ohm | Conrad | 063628-62
21 | 1 | lot 5 Résistances 47 ohm | Conrad | 063625-62
22 | 8 | transistor NPN Tz1 2N3904 |  |  | GoTronic | 2432
23 | 8 | transistor PNP Tz1 2N2905A |  |  | GoTronic | 2417
24 | 2 | Connecteurs HE10 20 pin avec detrompeur |  |  | GoTronic | 9783
25 | 2 | Connecteurs HE10 34 pin avec detrompeur |  |  | GoTronic | 9785
26 | 1 | Connecteurs HE10 40 pin avec extracteur |  |  | GoTronic | 8046
27 | 1 | Barrette HE14 - 2 x 20 contact |  |  | GoTronic | 8002
28 | 50 | Afficheurs cathode commune IOCard réf. :